## CMTestBoard
Comment | Description | Designator | Footprint | LibRef | Quantity | JLC Part Lib
0402CG150J500NT | 15pF 0402 | C5, C10, C15 | CAPC1005X90N | C0402C150J4GACTU | 3 | Y
0402CG560J500NT | 56pF 0402 | C6, C11, C16 | CAPC1005X55N | C0402C560K5RACTU | 3 | Y
CL05B103KB5NNNC | 10nF 0402 | C7, C12, C17 | CAPC1005X55N | C0402C103K8RACTU | 3 | Y
CL05B104KO5NNNC | 100nF 0402 | C8, C13, C18, C20, C23, C24, C27, C28, C29, C30, C31, C32, C33, C34, C35, C36, C37, C38, C40, C42 | CAPC1005X55N | C0402C560K5RACTU | 20 | Y
CL31A476MPHNNNE | 47uF 1206 | C21, C22 | C1206 | Cap | 2 | Y
CL05C100JB5NNNC | 100nF 0402 | C25, C26 | CAPC1005X55N | C0402C560K5RACTU | 2 | Y
CL05A475MP5NRNC | 100nF 0402 | C39 | CAPC1005X55N | C0402C560K5RACTU | 1 | Y
CL05A105KA5NQNC | 100nF 0402, 1uF 0402 | C41, C49, C50, C51, C52 | CAPC1005X55N | C0402C560K5RACTU | 5 | Y
CL05A225MQ5NSNC | 2.2uF 0402 | C43, C44 | 0402 | Cap | 2 | Y
CL05A106MQ5NUNC | 10uF 0402 | C45, C46, C47, C48 | CAPC1005X55N | C0402C560K5RACTU | 4 | Y
SP3030-01ETG | TVS DIODE 5V 10V SOD882 | D1, D2, D3, D4, D5, D6, D7, D8 | FP-SP3030-MFG | CMP-08607-000070-1 | 8 | Y
LTST-S270KGKT | LED Uni-Color Yellow, 65 mW, 20 mA, -40 to 85 degC, 2-Pin SMD, RoHS, Tape and Reel | DS1, DS4, DS5, DS6, PWR1 | AVAG-HSMX-C190_V | CMP-1744-00003-1 | 5 | Y
NCD0603R5 | 0603 LIGHT EMITTING DIODES (LED) ROHS | DS7 | AVAG-HSMX-C190_V | CMP-1744-00003-1 | 1 | Y
ASMD1812-300 | Resettable PTC, 1812, 3 A Ihold, 5 A Itrip, 8V max | F1 | LFUS-FUSE1812-71_V | CMP-0257-00001-1 | 1 | Y
BLM21AG102SN1D | Chip Ferrite Bead for General Signal lines, 1000 Ohm, 500 mA, -55 to 125 degC, 2 x 1.25 x 1.05 mm SMD, Tape and Reel | FB1 | MURA-BLM21-H1-CHIP-2_V | CMP-0686-00665-2 | 1 | Y
685119134923 | HDMI Type A Receptacle WR-HDMI, Horizontal, SMT | HDMIPORT | 685119134923 | CMP-1502-00169-1 | 1 | N
FSUSB42MUX | IC USB SWITCH DPDT 10MSOP | IC2 | FP-846AP-MFG | CMP-07103-000004-1 | 1 | Y
2040910-1 | 200 Pin Connector | J1 | 20409101 | 2040910-1 | 1 | N
694106105102 | DC Power Jack Connector with Pegs WR-DC, Male, Right Angled, SMT, 5 A, 24 V | J2 | 694106105102 | CMP-1502-00176-1 | 1 | N
68710814522 | SMT ZIF Connectors WR-FPC, Horizontal, Bottom Contact, pitch 0.5 mm, 8 pins | JTAG | 68710814522 | CMP-1502-01528-1 | 1 | N
640456-6 | Male Header, Pitch 2.54 mm, 1 x 6 Position, Height 10.03 mm, Tail Length 3.56 mm, -55 to 105 degC, Bulk | P4, SPI | TECO-640456-6_V | CMP-2000-05661-1 | 2 | N
DMG1012T-7 | N-Channel Enhancement Mode MOSFET, 20 V, 630 mA, -55 to 150 degC, 3-Pin SOT23, RoHS, Tape and Reel | Q1, Q2, Q3, Q4, Q5 | DIOD-SOT523-3_V | CMP-2000-07450-1 | 5 | Y
0402WGF1003TCE | 100k 0402 | R1, R2, R3, R4, R12, R18, R22 | 0402 | Res1 | 7 | Y
0402WGF1801TCE | 1.8k 0402 | R5, R6, R20, R21 | 0402 | Res1 | 4 | Y
0402WGF750JTCE | 75R 0402 | R7, R8, R9, R10, R13, R19 | RESC1005X40X25ML05T10 | CMP-2002-07344-1 | 6 | Y
0402WGJ0473TCE | 47k 0402 | R11, R14, R15 | 0402-A | Res1 | 3 | Y
0402WGF1001TCE | 1k 0402 | R16, R17 | 0402 | Res1 | 2 | Y
0R | Resistor | SJ2 | J1-0603 | Res1 | 1 | N/A
61232020621 | Male Box Header WR-BHD, SMT, Vertical, pitch 2.54 mm, 20 pins | STLINK | 61232020621 | CMP-1502-00063-1 | 1 | N
95278-101A06LF | Male Header, Pitch 2.54 mm, 2 x 3 Position, Height 14.4 mm, RoHS, Tape and Reel | STMBOOT | AMPM-95278-101A06LF_V | CMP-1743-00002-1 | 1 | N
4-1437565-1 | Tactile Switch, 50 mA, 12 VDC, -20 to 85 degC, 4-Pin SMD, RoHS, Bulk | SW1 | TECO-4-1437565-1_V | CMP-2000-05602-1 | 1 | N
5004 | PC TEST POINT MINIATURE YELLOW | TP1, TP2, TP3, TP4, TP5, TP6, TP7, TP8, TP9, TP10, TP14 | FP-5004-MFG | CMP-2000-05575-2 | 11 | N
STM32F427ZGT6 | ARM Cortex-M4 32-bit MCU+FPU, 210 DMIPS, 1024 kB Flash, 256 kB Internal RAM, 114 I/Os, 144-pin LQFP, -40 to 85 degC, Tray | U1 | STM-LQFP144_V | CMP-0243-00054-2 | 1 | Y
AP2331W-7 | LOAD SWITCH SC59 | U6 | FP-SC59-IPC_B | CMP-12752-000002-1 | 1 | Y
SMF05CT1G | 5-Line Transient Voltage Suppressor Array, 6-Pin SC70, Pb-Free, Tape and Reel | U7, U8, U9, U14 | ONSC-SC70-6-419B-02_W_V | CMP-1061-00155-1 | 4 | Y
XC6220B331MR-G | 1A LDO Voltage Regulator with CL discharge, 3.3 V, 1000 mA, -45 to 85 degC, 5-Pin SOT-25, RoHS, Reel | U10, U12 | TORX-SOT-25-5_M | CMP-0599-00001-2 | 2 | Y
RT9166A-18GXL | Positive Voltage Regulator, 5V, 4-Pin SOT-89, Tape and Reel | U11, U13 | SOT-89_N | CMP-0244-00406-1 | 2 | Y
61400416021 | USB 2.0 Type A Receptacle WR-COM, Horizontal, THT | USBA | 61400416021 | CMP-1502-03227-1 | 1 | N
10103594-0001LF | Micro USB 2.0 B Receptacle, -55 to 85 degC, 5-Pin SMD, RoHS, Tape and Reel | USBB1, USBB2 | FCI-10103594-0001LF_V | CMP-1698-00007-1 | 2 | N
Header 3 | Header, 3-Pin | USBBOOT | HDR1X3 | Header 3 | 1 | N
Q33310F70060700 | CRYSTAL 12.0000MHZ 15PF SMD | Y1 | FP-7M-MFG | CMP-18717-000014-1 | 1 | Y
125